## Feuille1
				2147483648	1073741824	536870912	268435456	134217728	67108864	33554432	16777216	8388608	4194304	2097152	1048576	524288	262144	131072	65536	32768	16384	8192	4096	2048	1024	512	256	128	64	32	16	8	4	2	1
	Comment	Opcode	Ctrl_Hex	Ctrl_int	B31	B30	B29	B28	B27	B26	B25	B24	B23	B22	B21	B20	B19	B18	B17	B16	B15	B14	B13	B12	B11	B10	B9	B8	B7	B6	B5	B4	B3	B2	B1	B0
				RST	HLT	X	X	X	X	X	x	x		IO_WR	IO_RD	LD_COUNT	ROM_RD	MEM_RD	MEM_WR	HI_WR	LO_WR	IR_WR	COUNT_INC	F_RD	B_RD	B_WR	A_RD	A_WR	ALU_RD	ALU_SUB	ALU_FUN1	ALU_FUN0	ALU_REG1	ALU_REG2	WC

FETCH	IR=ROM		00042000	270336					1					1
	INC		00001000	4096					1
			00000000	0
ADC B		88	000000D9	217					1	1		1	1			1
			80000000	2147483648	1
			00000000	0
			00000000	0
			00000000	0
MOV A,B	A=B	78	00000480	1152					1			1
	RST		80000000	2147483648	1
MOV H,A	H=A	67	00008100	33024					1					1
	RST		80000000	2147483648	1
MOV L,A	L=A	6F	00004100	16640					1					1
	RST		80000000	2147483648	1
MOV M,A	M(HL)=A	10	00010100	65792					1					1
	RST		80000000	2147483648	1
MOVI A,BYTE	A=ROM	3E	00040080	262272					1					1
	INC		00001000	4096					1
	RST		80000000	2147483648	1
MOVI B,BYTE	B=ROM	06	00040200	262656					1					1
	INC		00001000	4096					1
	RST		80000000	2147483648	1
ADD B		80	000000D8	216					1	1		1	1
	RST		80000000	2147483648	1
OUT M	LO ← ROM	D3	00044000	278528					1				1
	A → MEM(IO)					1					1
	INC
	RST		80000000	2147483648	1

IN M	MEM(IO)->A

HLT	HLT=1	76	40000000	1073741824		1
			00000000	0
			00000000	0
			00000000	0
			00000000	0